## 4G版全网通智能翻译机
智能翻译机规格书
项目名称/Project Name：4G全网通智能翻译机
客户名称/Customer |  | 客户项目名称/Custome Project Name | 智能翻译机4G版
项目/Item | 功能/Feature | 描述/Description | 备注/Remark
尺寸SIZE | 长135*宽58*厚14
重量WEIGHT
描述 Describe | 可用流量卡及WIFI连接网络使用AI平台进行语言即时互译
主要功能 Main features | 板型/Board Shape | 直板
| 主芯片/CPU | MT6737V/WM QUAD CA53 1.1GHz
| 图像处理器/GPU | ARM Mali-720 MP1 | /
| 操作系统/Operating System | Android 6.0 | /
| 内存/Memory | 4GB+DDR2 512BT
频段 Frequancy | 2G
| 3G | WCDMA: TDS-CDMA:
| 4G | TDD: FDD:
三大件 Main Components | 屏幕尺寸/Screen Size |  | 2.4寸屏
| 触摸屏/TP |  | 带触摸
| 摄像头/Camera | 后/Back: | 无摄像头
前/Front:
外观 Body | 闪光灯/FlashLED | N/A | 无
| 手电筒/Torch |  | 不要手电筒
手电筒控制方式/Totch Control
| 按键/KeyPad |  | 自定义，按键FPC从侧边引出
| 按键灯/KeyPad | N/A | 主板上不用按键灯
| 侧键/Side Keys |  | 音量加减侧键
| 指示灯/ Indicator | N/A | 无
外设 Peripheral | 无线网络/WIFI | 支持/YES | 要支持
| 蓝牙/BT | 支持/YES | BT 4.0LE
| 导航/GPS | 不支持 | 不支持
| 收音机/FM |  | 不要FM
| 近场通信/NFC | N/A | /
| OTG | 不要 | 不支持
其他/Other
传感器 Sensor | 重力传感器/G-Sensor | N/A | 不支持
| 距离传感器/P-Sensor | N/A | /
| 光线传感器/L-Sensor | N/A | /
| 手势传感器/Gesture Sensor | N/A | /
| 电子罗盘/M-Sensor | N/A | /
| 指纹识别/Fingerprint identify | N/A | /
| 霍尔开关/Hall Switch | N/A | /
| 其他/Other | N/A | /
声音 Sounds | 喇叭/Speaker | 焊线box喇叭 | 2030BOX，2W
| 听筒/Receiver |  | 不支持
| 麦克风/MIC | 焊线 | 0415 焊线
| 马达/Motor |  | 不支持
| 音频功放/Audio PA |  | 外K
结构件 Structure | USB | Micro 5Pin USB(支持1.5A快充) | 不要充电宝
| 耳机座/JACK | 3.5mm CTIA | FPC外接
| SIM卡座/SIM | Dual Micro SIM | 单卡
| T卡座/SD Card | 不要 | 不要
多媒体 Multimedia | 音频播放/Audio player | Support | /
| 视频播放/Video player | Max 30fps, H.264,MPEG-4,H.263,and WMV9 video@high-quality WVGA resolution | /
| 视频录制/Video recorder | Support | /
| 声音录制/Sound recorder | Support | /
| 声音格式/Sounds Format | MP3,AAC,AAC+,eAAC,AMR-NB,AMR-WB 64-tone polyphonic ringer | /
电池 Battery | 容量/Capacity | 1300mA/H
| 待机时间/Standby Time | TBD | /
| 通话时间/Talk Time | TBD | /
| 音乐播放时间/Music Time | TBD | /
| 视频播放时间/Video Time | TBD | /
| 充电时间/Charging Time | TBD | Depends on Battery Capacity
软件 Softwave | 短信/彩信 | Support | 全部不支持
| 文件管理/File Manager | Support
| 浏览器/Browser | Support
| 电话本/通话记录 | Support
| 音乐/录音 | Support
| 闹钟/秒表 | Support
| 拍照/录像/相册 | Support
| QQ/微信 | Support
| 计算器 | Support
| SOS/天气预报 | Support
| 黄历 | Support
| 手势唤醒 | N/A
| 智能体感/Smart somatosensory | N/A
|  | 确认/Checked By: | David Dai
|  | 日期/Date: | 2018.03.01
审批/Approved By:
日期/Date:
Note on D25: 11.17: 和客户确认：主板上不用按键灯
900
1800
1900
B39
B40
B41M
B3(B4)
2.4" QVGA
2.8" QVGA
其他/Other
CTP
N/A
0.3MP
2.0MP
其他/Other
0.3MP
2.0MP
N/A
强光/Strong light
普通/Normal
软件/SW
拨动开关/Slide Switch
三行四列
四行三列
音量加减Vol+/-
其他/Other
N/A
低噪放FM/LNA FM
共用5Pin USB口
1506弹片
焊线
焊线
4012柱状弹片
内置D类
外置K类(2W)
850
B1
B2
B5
B8
B34
B39
B1
B38
B7
B8
B20（B17）